## Tabelle1
lambda |  |  |  |  | V_lim | n | n | n | n | n | n | n | n | n | n | n | n | cm/m
[5 empty] | 16.85 | 0 | 1 | 2 | 3 | 4 | 5 | 0 | 1 | 2 | 3 | 4 | 5 | 100
[5 empty] | 0.428 | 0 |  | 100 | 120 | 150 | 180 | 0 |  | 100 | 120 | 150 | 180
[5 empty] | a0_n | 0.076 | 0.0663 | 0.13 | 0.0479 | 0.048 | 0.0559
[5 empty] | a1_n | 0.0075 | 0.00472 | 0.00514 | 0.00581 | 0.00552 | 0.00506 |  |  | reduced tables
[5 empty] | a2_n | 0 | 6.1e-05 | -4.54e-06 | -6.76e-06 | -3.85e-06 | 1.66e-06 |  |  | (reduced by "to be ignored" steps)
[5 empty] | a3_n | 0 | -6.3e-07 | 2.73e-07 | 5.58e-08 | 3e-08 | 3.23e-09
30 | 1 | 30 | 900 | 27000 | 72 | 0.301 | 0.24579 | 0.28749 | 0.21762 | 0.21095 | 0.20928 | 0 | 72 | 100 | 120 | 150 | 180 | 30 | 25 | 29 | 22 | 21 | 21
31 | 1 | 31 | 961 | 29791 | 73 | 0.3085 | 0.25247 | 0.29311 | 0.22318 | 0.21631 | 0.21445 | 0 | 73 | 100 | 120 | 150 | 180 | 31 | 25 | 29 | 22 | 22 | 21
32 | 1 | 32 | 1024 | 32768 | 74 | 0.316 | 0.25916 | 0.29878 | 0.22873 | 0.22168 | 0.21963 | 0 | 74 | 100 | 120 | 150 | 180 | 32 | 26 | 30 | 23 | 22 | 22
33 | 1 | 33 | 1089 | 35937 | 75 | 0.3235 | 0.26585 | 0.30449 | 0.23427 | 0.22705 | 0.2248 | 0 | 75 | 100 | 120 | 150 | 180 | 32 | 27 | 30 | 23 | 23 | 22
34 | 1 | 34 | 1156 | 39304 | 76 | 0.331 | 0.27253 | 0.31024 | 0.23982 | 0.23241 | 0.22999 | 0 | 76 | 100 | 120 | 150 | 180 | 33 | 27 | 31 | 24 | 23 | 23
35 | 1 | 35 | 1225 | 42875 | 77 | 0.3385 | 0.27921 | 0.31604 | 0.24536 | 0.23777 | 0.23517 | 0 | 77 | 100 | 120 | 150 | 180 | 34 | 28 | 32 | 25 | 24 | 24
36 | 1 | 36 | 1296 | 46656 | 78 | 0.346 | 0.28588 | 0.32189 | 0.2509 | 0.24313 | 0.24036 | 0 | 78 | 100 | 120 | 150 | 180 | 35 | 29 | 32 | 25 | 24 | 24
37 | 1 | 37 | 1369 | 50653 | 79 | 0.3535 | 0.29254 | 0.32779 | 0.25644 | 0.24849 | 0.24556 | 0 | 79 | 100 | 120 | 150 | 180 | 35 | 29 | 33 | 26 | 25 | 25
38 | 1 | 38 | 1444 | 54872 | 80 | 0.361 | 0.29917 | 0.33374 | 0.26198 | 0.25385 | 0.25075 | 0 | 80 | 100 | 120 | 150 | 180 | 36 | 30 | 33 | 26 | 25 | 25
39 | 1 | 39 | 1521 | 59319 | 81 | 0.3685 | 0.30579 | 0.33975 | 0.26752 | 0.2592 | 0.25596 | 0 | 81 | 100 | 120 | 150 | 180 | 37 | 31 | 34 | 27 | 26 | 26
40 | 1 | 40 | 1600 | 64000 | 82 | 0.376 | 0.31238 | 0.34581 | 0.27306 | 0.26456 | 0.26116 | 0 | 82 | 100 | 120 | 150 | 180 | 38 | 31 | 35 | 27 | 26 | 26
41 | 1 | 41 | 1681 | 68921 | 83 | 0.3835 | 0.31894 | 0.35192 | 0.27859 | 0.26992 | 0.26637 | 0 | 83 | 100 | 120 | 150 | 180 | 38 | 32 | 35 | 28 | 27 | 27
42 | 1 | 42 | 1764 | 74088 | 83 | 0.391 | 0.32547 | 0.3581 | 0.28413 | 0.27527 | 0.27159 | 0 | 83 | 100 | 120 | 150 | 180 | 39 | 33 | 36 | 28 | 28 | 27
43 | 1 | 43 | 1849 | 79507 | 84 | 0.3985 | 0.33196 | 0.36433 | 0.28967 | 0.28063 | 0.27681 | 0 | 84 | 100 | 120 | 150 | 180 | 40 | 33 | 36 | 29 | 28 | 28
44 | 1 | 44 | 1936 | 85184 | 85 | 0.406 | 0.33841 | 0.37063 | 0.29521 | 0.28598 | 0.28203 | 0 | 85 | 100 | 120 | 150 | 180 | 41 | 34 | 37 | 30 | 29 | 28
45 | 1 | 45 | 2025 | 91125 | 86 | 0.4135 | 0.34482 | 0.37698 | 0.30075 | 0.29134 | 0.28726 | 0 | 86 | 100 | 120 | 150 | 180 | 41 | 34 | 38 | 30 | 29 | 29
46 | 1 | 46 | 2116 | 97336 | 87 | 0.421 | 0.35117 | 0.38341 | 0.30629 | 0.29669 | 0.29249 | 0 | 87 | 100 | 120 | 150 | 180 | 42 | 35 | 38 | 31 | 30 | 29
47 | 1 | 47 | 2209 | 103823 | 88 | 0.4285 | 0.35748 | 0.38989 | 0.31183 | 0.30205 | 0.29772 | 0 | 88 | 100 | 120 | 150 | 180 | 43 | 36 | 39 | 31 | 30 | 30
48 | 1 | 48 | 2304 | 110592 | 88 | 0.436 | 0.36373 | 0.39645 | 0.31738 | 0.30741 | 0.30296 | 0 | 88 | 100 | 120 | 150 | 180 | 44 | 36 | 40 | 32 | 31 | 30
49 | 1 | 49 | 2401 | 117649 | 89 | 0.4435 | 0.36992 | 0.40308 | 0.32292 | 0.31277 | 0.30821 | 0 | 89 | 100 | 120 | 150 | 180 | 44 | 37 | 40 | 32 | 31 | 31
50 | 1 | 50 | 2500 | 125000 | 90 | 0.451 | 0.37605 | 0.40978 | 0.32848 | 0.31812 | 0.31345 | 0 | 90 | 100 | 120 | 150 | 180 | 45 | 38 | 41 | 33 | 32 | 31
51 | 1 | 51 | 2601 | 132651 | 91 | 0.4585 | 0.38211 | 0.41655 | 0.33403 | 0.32349 | 0.31871 | 0 | 91 | 100 | 120 | 150 | 180 | 46 | 38 | 42 | 33 | 32 | 32
52 | 1 | 52 | 2704 | 140608 | 91 | 0.466 | 0.3881 | 0.42339 | 0.33959 | 0.32885 | 0.32396 | 0 | 91 | 100 | 120 | 150 | 180 | 47 | 39 | 42 | 34 | 33 | 32
53 | 1 | 53 | 2809 | 148877 | 92 | 0.4735 | 0.39402 | 0.43031 | 0.34515 | 0.33421 | 0.32922 | 0 | 92 | 100 | 120 | 150 | 180 | 47 | 39 | 43 | 35 | 33 | 33
54 | 1 | 54 | 2916 | 157464 | 93 | 0.481 | 0.39985 | 0.43731 | 0.35071 | 0.33958 | 0.33449 | 0 | 93 | 100 | 120 | 150 | 180 | 48 | 40 | 44 | 35 | 34 | 33
55 | 1 | 55 | 3025 | 166375 | 94 | 0.4885 | 0.40561 | 0.44439 | 0.35628 | 0.34494 | 0.33976 | 0 | 94 | 100 | 120 | 150 | 180 | 49 | 41 | 44 | 36 | 34 | 34
56 | 1 | 56 | 3136 | 175616 | 94 | 0.496 | 0.41128 | 0.45155 | 0.36186 | 0.35031 | 0.34503 | 0 | 94 | 100 | 120 | 150 | 180 | 50 | 41 | 45 | 36 | 35 | 35
57 | 1 | 57 | 3249 | 185193 | 95 | 0.5035 | 0.41686 | 0.45879 | 0.36744 | 0.35569 | 0.35031 | 0 | 95 | 100 | 120 | 150 | 180 | 50 | 42 | 46 | 37 | 36 | 35
58 | 1 | 58 | 3364 | 195112 | 96 | 0.511 | 0.42234 | 0.46611 | 0.37303 | 0.36106 | 0.35559 | 0 | 96 | 100 | 120 | 150 | 180 | 51 | 42 | 47 | 37 | 36 | 36
59 | 1 | 59 | 3481 | 205379 | 96 | 0.5185 | 0.42773 | 0.47352 | 0.37862 | 0.36644 | 0.36088 | 0 | 96 | 100 | 120 | 150 | 180 | 52 | 43 | 47 | 38 | 37 | 36
60 | 1 | 60 | 3600 | 216000 | 97 | 0.526 | 0.43302 | 0.48102 | 0.38422 | 0.37182 | 0.36617 | 0 | 97 | 100 | 120 | 150 | 180 | 53 | 43 | 48 | 38 | 37 | 37
61 | 1 | 61 | 3721 | 226981 | 98 | 0.5335 | 0.4382 | 0.48861 | 0.38982 | 0.3772 | 0.37147 | 0 | 98 | 100 | 120 | 150 | 180 | 53 | 44 | 49 | 39 | 38 | 37
62 | 1 | 62 | 3844 | 238328 | 99 | 0.541 | 0.44328 | 0.49629 | 0.39543 | 0.38259 | 0.37677 | 0 | 99 | 100 | 120 | 150 | 180 | 54 | 44 | 50 | 40 | 38 | 38
63 | 1 | 63 | 3969 | 250047 | 99 | 0.5485 | 0.44824 | 0.50406 | 0.40105 | 0.38798 | 0.38208 | 0 | 99 | 100 | 120 | 150 | 180 | 55 | 45 | 50 | 40 | 39 | 38
64 | 1 | 64 | 4096 | 262144 | 100 | 0.556 | 0.45309 | 0.51193 | 0.40668 | 0.39337 | 0.38739 | 0 | 100 | 100 | 120 | 150 | 180 | 56 | 45 | 51 | 41 | 39 | 39
65 | 1 | 65 | 4225 | 274625 | 101 | 0.5635 | 0.45781 | 0.51989 | 0.41231 | 0.39877 | 0.3927 | 0 | 101 | 120 | 150 | 180 | 0 | 56 | 52 | 41 | 40 | 39 | 0
66 | 1 | 66 | 4356 | 287496 | 101 | 0.571 | 0.46241 | 0.52795 | 0.41796 | 0.40417 | 0.39802 | 0 | 101 | 120 | 150 | 180 | 0 | 57 | 53 | 42 | 40 | 40 | 0
67 | 1 | 67 | 4489 | 300763 | 102 | 0.5785 | 0.46689 | 0.53611 | 0.42361 | 0.40958 | 0.40334 | 0 | 102 | 120 | 150 | 180 | 0 | 58 | 54 | 42 | 41 | 40 | 0
68 | 1 | 68 | 4624 | 314432 | 103 | 0.586 | 0.47123 | 0.54437 | 0.42927 | 0.41499 | 0.40867 | 0 | 103 | 120 | 150 | 180 | 0 | 59 | 54 | 43 | 41 | 41 | 0
69 | 1 | 69 | 4761 | 328509 | 103 | 0.5935 | 0.47544 | 0.55273 | 0.43494 | 0.42041 | 0.414 | 0 | 103 | 120 | 150 | 180 | 0 | 59 | 55 | 43 | 42 | 41 | 0
70 | 1 | 70 | 4900 | 343000 | 104 | 0.601 | 0.47951 | 0.56119 | 0.44062 | 0.42582 | 0.41934 | 0 | 104 | 120 | 150 | 180 | 0 | 60 | 56 | 44 | 43 | 42 | 0
71 | 1 | 71 | 5041 | 357911 | 104 | 0.6085 | 0.48344 | 0.56976 | 0.4463 | 0.43125 | 0.42468 | 0 | 104 | 120 | 150 | 180 | 0 | 61 | 57 | 45 | 43 | 42 | 0
72 | 1 | 72 | 5184 | 373248 | 105 | 0.616 | 0.48722 | 0.57844 | 0.452 | 0.43668 | 0.43003 | 0 | 105 | 120 | 150 | 180 | 0 | 62 | 58 | 45 | 44 | 43 | 0
73 | 1 | 73 | 5329 | 389017 | 106 | 0.6235 | 0.49085 | 0.58723 | 0.45771 | 0.44211 | 0.43538 | 0 | 106 | 120 | 150 | 180 | 0 | 62 | 59 | 46 | 44 | 44 | 0
74 | 1 | 74 | 5476 | 405224 | 106 | 0.631 | 0.49432 | 0.59613 | 0.46343 | 0.44755 | 0.44074 | 0 | 106 | 120 | 150 | 180 | 0 | 63 | 60 | 46 | 45 | 44 | 0
75 | 1 | 75 | 5625 | 421875 | 107 | 0.6385 | 0.49764 | 0.60513 | 0.46917 | 0.453 | 0.4461 | 0 | 107 | 120 | 150 | 180 | 0 | 64 | 61 | 47 | 45 | 45 | 0
76 | 1 | 76 | 5776 | 438976 | 108 | 0.646 | 0.5008 | 0.61426 | 0.47491 | 0.45845 | 0.45147 | 0 | 108 | 120 | 150 | 180 | 0 | 65 | 61 | 47 | 46 | 45 | 0
77 | 1 | 77 | 5929 | 456533 | 108 | 0.6535 | 0.50379 | 0.6235 | 0.48066 | 0.46391 | 0.45684 | 0 | 108 | 120 | 150 | 180 | 0 | 65 | 62 | 48 | 46 | 46 | 0
78 | 1 | 78 | 6084 | 474552 | 109 | 0.661 | 0.50662 | 0.63285 | 0.48643 | 0.46937 | 0.46221 | 0 | 109 | 120 | 150 | 180 | 0 | 66 | 63 | 49 | 47 | 46 | 0
79 | 1 | 79 | 6241 | 493039 | 109 | 0.6685 | 0.50927 | 0.64233 | 0.49221 | 0.47484 | 0.46759 | 0 | 109 | 120 | 150 | 180 | 0 | 67 | 64 | 49 | 47 | 47 | 0
80 | 1 | 80 | 6400 | 512000 | 110 | 0.676 | 0.51174 | 0.65192 | 0.49801 | 0.48032 | 0.47298 | 0 | 110 | 120 | 150 | 180 | 0 | 68 | 65 | 50 | 48 | 47 | 0
81 | 1 | 81 | 6561 | 531441 | 111 | 0.6835 | 0.51403 | 0.66164 | 0.50381 | 0.4858 | 0.47837 | 0 | 111 | 120 | 150 | 180 | 0 | 68 | 66 | 50 | 49 | 48 | 0
82 | 1 | 82 | 6724 | 551368 | 111 | 0.691 | 0.51614 | 0.67148 | 0.50963 | 0.49129 | 0.48376 | 0 | 111 | 120 | 150 | 180 | 0 | 69 | 67 | 51 | 49 | 48 | 0
83 | 1 | 83 | 6889 | 571787 | 112 | 0.6985 | 0.51806 | 0.68144 | 0.51547 | 0.49679 | 0.48916 | 0 | 112 | 120 | 150 | 180 | 0 | 70 | 68 | 52 | 50 | 49 | 0
84 | 1 | 84 | 7056 | 592704 | 112 | 0.706 | 0.51979 | 0.69153 | 0.52131 | 0.5023 | 0.49457 | 0 | 112 | 120 | 150 | 180 | 0 | 71 | 69 | 52 | 50 | 49 | 0
85 | 1 | 85 | 7225 | 614125 | 113 | 0.7135 | 0.52133 | 0.70175 | 0.52718 | 0.50781 | 0.49998 | 0 | 113 | 120 | 150 | 180 | 0 | 71 | 70 | 53 | 51 | 50 | 0
86 | 1 | 86 | 7396 | 636056 | 113 | 0.721 | 0.52266 | 0.71211 | 0.53305 | 0.51333 | 0.50539 | 0 | 113 | 120 | 150 | 180 | 0 | 72 | 71 | 53 | 51 | 51 | 0
87 | 1 | 87 | 7569 | 658503 | 114 | 0.7285 | 0.52379 | 0.72259 | 0.53895 | 0.51885 | 0.51081 | 0 | 114 | 120 | 150 | 180 | 0 | 73 | 72 | 54 | 52 | 51 | 0
88 | 1 | 88 | 7744 | 681472 | 115 | 0.736 | 0.52472 | 0.7332 | 0.54486 | 0.52439 | 0.51624 | 0 | 115 | 120 | 150 | 180 | 0 | 74 | 73 | 54 | 52 | 52 | 0
89 | 1 | 89 | 7921 | 704969 | 115 | 0.7435 | 0.52543 | 0.74396 | 0.55078 | 0.52993 | 0.52167 | 0 | 115 | 120 | 150 | 180 | 0 | 74 | 74 | 55 | 53 | 52 | 0
90 | 1 | 90 | 8100 | 729000 | 116 | 0.751 | 0.52593 | 0.75484 | 0.55672 | 0.53548 | 0.5271 | 0 | 116 | 120 | 150 | 180 | 0 | 75 | 75 | 56 | 54 | 53 | 0
91 | 1 | 91 | 8281 | 753571 | 116 | 0.7585 | 0.52621 | 0.76587 | 0.56268 | 0.54105 | 0.53254 | 0 | 116 | 120 | 150 | 180 | 0 | 76 | 77 | 56 | 54 | 53 | 0
92 | 1 | 92 | 8464 | 778688 | 117 | 0.766 | 0.52627 | 0.77704 | 0.56865 | 0.54661 | 0.53799 | 0 | 117 | 120 | 150 | 180 | 0 | 77 | 78 | 57 | 55 | 54 | 0
93 | 1 | 93 | 8649 | 804357 | 117 | 0.7735 | 0.5261 | 0.78834 | 0.57465 | 0.55219 | 0.54344 | 0 | 117 | 120 | 150 | 180 | 0 | 77 | 79 | 57 | 55 | 54 | 0
94 | 1 | 94 | 8836 | 830584 | 118 | 0.781 | 0.52571 | 0.79979 | 0.58066 | 0.55778 | 0.54889 | 0 | 118 | 120 | 150 | 180 | 0 | 78 | 80 | 58 | 56 | 55 | 0
95 | 1 | 95 | 9025 | 857375 | 118 | 0.7885 | 0.52508 | 0.81139 | 0.58668 | 0.56338 | 0.55435 | 0 | 118 | 120 | 150 | 180 | 0 | 79 | 81 | 59 | 56 | 55 | 0
96 | 1 | 96 | 9216 | 884736 | 119 | 0.796 | 0.52421 | 0.82313 | 0.59273 | 0.56898 | 0.55982 | 0 | 119 | 120 | 150 | 180 | 0 | 80 | 82 | 59 | 57 | 56 | 0
97 | 1 | 97 | 9409 | 912673 | 119 | 0.8035 | 0.52311 | 0.83502 | 0.59879 | 0.5746 | 0.56529 | 0 | 119 | 120 | 150 | 180 | 0 | 80 | 84 | 60 | 57 | 57 | 0
98 | 1 | 98 | 9604 | 941192 | 120 | 0.811 | 0.52175 | 0.84706 | 0.60488 | 0.58022 | 0.57076 | 0 | 120 | 120 | 150 | 180 | 0 | 81 | 85 | 60 | 58 | 57 | 0
99 | 1 | 99 | 9801 | 970299 | 120 | 0.8185 | 0.52015 | 0.85926 | 0.61098 | 0.58586 | 0.57624 | 0 | 120 | 120 | 150 | 180 | 0 | 82 | 86 | 61 | 59 | 58 | 0
100 | 1 | 100 | 10000 | 1000000 | 121 | 0.826 | 0.5183 | 0.8716 | 0.6171 | 0.5915 | 0.58173 | 0 | 121 | 150 | 180 | 0 | 0 | 83 | 62 | 59 | 58 | 0 | 0
101 | 1 | 101 | 10201 | 1030301 | 121 | 0.8335 | 0.51619 | 0.8841 | 0.62324 | 0.59716 | 0.58722 | 0 | 121 | 150 | 180 | 0 | 0 | 83 | 62 | 60 | 59 | 0 | 0
102 | 1 | 102 | 10404 | 1061208 | 122 | 0.841 | 0.51382 | 0.89676 | 0.6294 | 0.60282 | 0.59272 | 0 | 122 | 150 | 180 | 0 | 0 | 84 | 63 | 60 | 59 | 0 | 0
103 | 1 | 103 | 10609 | 1092727 | 122 | 0.8485 | 0.51119 | 0.90957 | 0.63559 | 0.6085 | 0.59822 | 0 | 122 | 150 | 180 | 0 | 0 | 85 | 64 | 61 | 60 | 0 | 0
104 | 1 | 104 | 10816 | 1124864 | 123 | 0.856 | 0.50829 | 0.92254 | 0.64179 | 0.61418 | 0.60373 | 0 | 123 | 150 | 180 | 0 | 0 | 86 | 64 | 61 | 60 | 0 | 0
105 | 1 | 105 | 11025 | 1157625 | 124 | 0.8635 | 0.50512 | 0.93568 | 0.64802 | 0.61988 | 0.60924 | 0 | 124 | 150 | 180 | 0 | 0 | 86 | 65 | 62 | 61 | 0 | 0
106 | 1 | 106 | 11236 | 1191016 | 124 | 0.871 | 0.50168 | 0.94898 | 0.65426 | 0.62559 | 0.61476 | 0 | 124 | 150 | 180 | 0 | 0 | 87 | 65 | 63 | 61 | 0 | 0
107 | 1 | 107 | 11449 | 1225043 | 125 | 0.8785 | 0.49795 | 0.96244 | 0.66053 | 0.63131 | 0.62028 | 0 | 125 | 150 | 180 | 0 | 0 | 88 | 66 | 63 | 62 | 0 | 0
108 | 1 | 108 | 11664 | 1259712 | 125 | 0.886 | 0.49395 | 0.97607 | 0.66682 | 0.63704 | 0.62581 | 0 | 125 | 150 | 180 | 0 | 0 | 89 | 67 | 64 | 63 | 0 | 0
109 | 1 | 109 | 11881 | 1295029 | 125 | 0.8935 | 0.48965 | 0.98986 | 0.67314 | 0.64279 | 0.63135 | 0 | 125 | 150 | 180 | 0 | 0 | 89 | 67 | 64 | 63 | 0 | 0
110 | 1 | 110 | 12100 | 1331000 | 126 | 0.901 | 0.48507 | 1.0038 | 0.67947 | 0.64855 | 0.63689 | 0 | 126 | 150 | 180 | 0 | 0 | 90 | 68 | 65 | 64 | 0 | 0
111 | 1 | 111 | 12321 | 1367631 | 126 | 0.9085 | 0.48019 | 1.018 | 0.68583 | 0.65431 | 0.64243 | 0 | 126 | 150 | 180 | 0 | 0 | 91 | 69 | 65 | 64 | 0 | 0
112 | 1 | 112 | 12544 | 1404928 | 127 | 0.916 | 0.47502 | 1.0323 | 0.69222 | 0.66009 | 0.64798 | 0 | 127 | 150 | 180 | 0 | 0 | 92 | 69 | 66 | 65 | 0 | 0
113 | 1 | 113 | 12769 | 1442897 | 127 | 0.9235 | 0.46954 | 1.0468 | 0.69863 | 0.66589 | 0.65354 | 0 | 127 | 150 | 180 | 0 | 0 | 92 | 70 | 67 | 65 | 0 | 0
114 | 1 | 114 | 12996 | 1481544 | 128 | 0.931 | 0.46376 | 1.0614 | 0.70506 | 0.67169 | 0.6591 | 0 | 128 | 150 | 180 | 0 | 0 | 93 | 71 | 67 | 66 | 0 | 0
115 | 1 | 115 | 13225 | 1520875 | 128 | 0.9385 | 0.45767 | 1.0763 | 0.71151 | 0.67751 | 0.66467 | 0 | 128 | 150 | 180 | 0 | 0 | 94 | 71 | 68 | 66 | 0 | 0
116 | 1 | 116 | 13456 | 1560896 | 129 | 0.946 | 0.45127 | 1.0913 | 0.718 | 0.68334 | 0.67024 | 0 | 129 | 150 | 180 | 0 | 0 | 95 | 72 | 68 | 67 | 0 | 0
117 | 1 | 117 | 13689 | 1601613 | 129 | 0.9535 | 0.44455 | 1.1065 | 0.7245 | 0.68919 | 0.67582 | 0 | 129 | 150 | 180 | 0 | 0 | 95 | 72 | 69 | 68 | 0 | 0
118 | 1 | 118 | 13924 | 1643032 | 130 | 0.961 | 0.43751 | 1.1219 | 0.73103 | 0.69504 | 0.6814 | 0 | 130 | 150 | 180 | 0 | 0 | 96 | 73 | 70 | 68 | 0 | 0
119 | 1 | 119 | 14161 | 1685159 | 130 | 0.9685 | 0.43015 | 1.1374 | 0.73759 | 0.70091 | 0.68699 | 0 | 130 | 150 | 180 | 0 | 0 | 97 | 74 | 70 | 69 | 0 | 0
120 | 1 | 120 | 14400 | 1728000 | 131 | 0.976 | 0.42246 | 1.1532 | 0.74418 | 0.7068 | 0.69259 | 0 | 131 | 150 | 180 | 0 | 0 | 98 | 74 | 71 | 69 | 0 | 0
121 | 1 | 121 | 14641 | 1771561 | 131 | 0.9835 | 0.41444 | 1.1691 | 0.75079 | 0.7127 | 0.69819 | 0 | 131 | 150 | 180 | 0 | 0 | 98 | 75 | 71 | 70 | 0 | 0
122 | 1 | 122 | 14884 | 1815848 | 132 | 0.991 | 0.40608 | 1.1852 | 0.75743 | 0.71861 | 0.70379 | 0 | 132 | 150 | 180 | 0 | 0 | 99 | 76 | 72 | 70 | 0 | 0
123 | 1 | 123 | 15129 | 1860867 | 132 | 0.9985 | 0.39738 | 1.2016 | 0.76409 | 0.72454 | 0.7094 | 0 | 132 | 150 | 180 | 0 | 0 | 100 | 76 | 72 | 71 | 0 | 0
124 | 1 | 124 | 15376 | 1906624 | 133 | 1.006 | 0.38834 | 1.2181 | 0.77079 | 0.73048 | 0.71502 | 0 | 133 | 150 | 180 | 0 | 0 | 101 | 77 | 73 | 72 | 0 | 0
125 | 1 | 125 | 15625 | 1953125 | 133 | 1.0135 | 0.37896 | 1.2348 | 0.77751 | 0.73644 | 0.72065 | 0 | 133 | 150 | 180 | 0 | 0 | 101 | 78 | 74 | 72 | 0 | 0
126 | 1 | 126 | 15876 | 2000376 | 134 | 1.021 | 0.36922 | 1.2517 | 0.78426 | 0.74241 | 0.72628 | 0 | 134 | 150 | 180 | 0 | 0 | 102 | 78 | 74 | 73 | 0 | 0
127 | 1 | 127 | 16129 | 2048383 | 134 | 1.0285 | 0.35913 | 1.2688 | 0.79104 | 0.74839 | 0.73191 | 0 | 134 | 150 | 180 | 0 | 0 | 103 | 79 | 75 | 73 | 0 | 0
128 | 1 | 128 | 16384 | 2097152 | 134 | 1.036 | 0.34868 | 1.2861 | 0.79785 | 0.7544 | 0.73755 | 0 | 134 | 150 | 180 | 0 | 0 | 104 | 80 | 75 | 74 | 0 | 0
129 | 1 | 129 | 16641 | 2146689 | 135 | 1.0435 | 0.33787 | 1.3036 | 0.80468 | 0.76041 | 0.7432 | 0 | 135 | 150 | 180 | 0 | 0 | 104 | 80 | 76 | 74 | 0 | 0
130 | 1 | 130 | 16900 | 2197000 | 135 | 1.051 | 0.32669 | 1.3213 | 0.81155 | 0.76645 | 0.74885 | 0 | 135 | 150 | 180 | 0 | 0 | 105 | 81 | 77 | 75 | 0 | 0
131 | 1 | 131 | 17161 | 2248091 | 136 | 1.0585 | 0.31514 | 1.3392 | 0.81845 | 0.77249 | 0.75451 | 0 | 136 | 150 | 180 | 0 | 0 | 106 | 82 | 77 | 75 | 0 | 0
132 | 1 | 132 | 17424 | 2299968 | 136 | 1.066 | 0.30322 | 1.3573 | 0.82537 | 0.77856 | 0.76017 | 0 | 136 | 150 | 180 | 0 | 0 | 107 | 83 | 78 | 76 | 0 | 0
133 | 1 | 133 | 17689 | 2352637 | 137 | 1.0735 | 0.29093 | 1.3756 | 0.83233 | 0.78464 | 0.76584 | 0 | 137 | 150 | 180 | 0 | 0 | 107 | 83 | 78 | 77 | 0 | 0
134 | 1 | 134 | 17956 | 2406104 | 137 | 1.081 | 0.27825 | 1.3941 | 0.83932 | 0.79073 | 0.77152 | 0 | 137 | 150 | 180 | 0 | 0 | 108 | 84 | 79 | 77 | 0 | 0
135 | 1 | 135 | 18225 | 2460375 | 138 | 1.0885 | 0.26519 | 1.4128 | 0.84634 | 0.79685 | 0.7772 | 0 | 138 | 150 | 180 | 0 | 0 | 109 | 85 | 80 | 78 | 0 | 0
136 | 1 | 136 | 18496 | 2515456 | 138 | 1.096 | 0.25174 | 1.4318 | 0.85339 | 0.80297 | 0.78289 | 0 | 138 | 150 | 180 | 0 | 0 | 110 | 85 | 80 | 78 | 0 | 0
137 | 1 | 137 | 18769 | 2571353 | 138 | 1.1035 | 0.2379 | 1.4509 | 0.86047 | 0.80912 | 0.78858 | 0 | 138 | 150 | 180 | 0 | 0 | 110 | 86 | 81 | 79 | 0 | 0
138 | 1 | 138 | 19044 | 2628072 | 139 | 1.111 | 0.22366 | 1.4703 | 0.86759 | 0.81528 | 0.79428 | 0 | 139 | 150 | 180 | 0 | 0 | 111 | 87 | 82 | 79 | 0 | 0
139 | 1 | 139 | 19321 | 2685619 | 139 | 1.1185 | 0.20902 | 1.4899 | 0.87474 | 0.82146 | 0.79999 | 0 | 139 | 150 | 180 | 0 | 0 | 112 | 87 | 82 | 80 | 0 | 0
140 | 1 | 140 | 19600 | 2744000 | 140 | 1.126 | 0.19398 | 1.5097 | 0.88192 | 0.82766 | 0.8057 | 0 | 140 | 150 | 180 | 0 | 0 | 113 | 88 | 83 | 81 | 0 | 0
141 | 1 | 141 | 19881 | 2803221 | 140 | 1.1335 | 0.17853 | 1.5298 | 0.88913 | 0.83387 | 0.81142 | 0 | 140 | 150 | 180 | 0 | 0 | 113 | 89 | 83 | 81 | 0 | 0
142 | 1 | 142 | 20164 | 2863288 | 141 | 1.141 | 0.16267 | 1.55 | 0.89638 | 0.84011 | 0.81714 | 0 | 141 | 150 | 180 | 0 | 0 | 114 | 90 | 84 | 82 | 0 | 0
143 | 1 | 143 | 20449 | 2924207 | 141 | 1.1485 | 0.1464 | 1.5705 | 0.90367 | 0.84636 | 0.82287 | 0 | 141 | 150 | 180 | 0 | 0 | 115 | 90 | 85 | 82 | 0 | 0
144 | 1 | 144 | 20736 | 2985984 | 141 | 1.156 | 0.12971 | 1.5912 | 0.91098 | 0.85263 | 0.82861 | 0 | 141 | 150 | 180 | 0 | 0 | 116 | 91 | 85 | 83 | 0 | 0
145 | 1 | 145 | 21025 | 3048625 | 142 | 1.1635 | 0.11259 | 1.6121 | 0.91833 | 0.85891 | 0.83435 | 0 | 142 | 150 | 180 | 0 | 0 | 116 | 92 | 86 | 83 | 0 | 0
146 | 1 | 146 | 21316 | 3112136 | 142 | 1.171 | 0.09505 | 1.6333 | 0.92572 | 0.86522 | 0.8401 | 0 | 142 | 150 | 180 | 0 | 0 | 117 | 93 | 87 | 84 | 0 | 0
147 | 1 | 147 | 21609 | 3176523 | 143 | 1.1785 | 0.07708 | 1.6547 | 0.93314 | 0.87154 | 0.84585 | 0 | 143 | 150 | 180 | 0 | 0 | 118 | 93 | 87 | 85 | 0 | 0
148 | 1 | 148 | 21904 | 3241792 | 143 | 1.186 | 0.058675 | 1.6763 | 0.9406 | 0.87788 | 0.85161 | 0 | 143 | 150 | 180 | 0 | 0 | 119 | 94 | 88 | 85 | 0 | 0
149 | 1 | 149 | 22201 | 3307949 | 143 | 1.1935 | 0.039833 | 1.6981 | 0.94809 | 0.88424 | 0.85738 | 0 | 143 | 150 | 180 | 0 | 0 | 119 | 95 | 88 | 86 | 0 | 0
150 | 1 | 150 | 22500 | 3375000 | 144 | 1.201 | 0.02055 | 1.7202 | 0.95562 | 0.89062 | 0.86315 | 0 | 144 | 150 | 180 | 0 | 0 | 120 | 96 | 89 | 86 | 0 | 0
151 | 1 | 151 | 22801 | 3442951 | 144 | 1.2085 | 0.00082187 | 1.7425 | 0.96319 | 0.89702 | 0.86893 | 0 | 144 | 150 | 180 | 0 | 0 | 121 | 96 | 90 | 87 | 0 | 0
152 | 1 | 152 | 23104 | 3511808 | 145 | 1.216 | -0.019355 | 1.7651 | 0.9708 | 0.90344 | 0.87472 | 0 | 145 | 150 | 180 | 0 | 0 | 122 | 97 | 90 | 87 | 0 | 0
153 | 1 | 153 | 23409 | 3581577 | 145 | 1.2235 | -0.039985 | 1.7879 | 0.97844 | 0.90988 | 0.88051 | 0 | 145 | 150 | 180 | 0 | 0 | 122 | 98 | 91 | 88 | 0 | 0
154 | 1 | 154 | 23716 | 3652264 | 145 | 1.231 | -0.06107 | 1.811 | 0.98612 | 0.91634 | 0.88631 | 0 | 145 | 150 | 180 | 0 | 0 | 123 | 99 | 92 | 89 | 0 | 0
155 | 1 | 155 | 24025 | 3723875 | 146 | 1.2385 | -0.082616 | 1.8342 | 0.99383 | 0.92282 | 0.89211 | 0 | 146 | 150 | 180 | 0 | 0 | 124 | 99 | 92 | 89 | 0 | 0
156 | 1 | 156 | 24336 | 3796416 | 146 | 1.246 | -0.10463 | 1.8578 | 1.0016 | 0.92932 | 0.89792 | 0 | 146 | 150 | 180 | 0 | 0 | 125 | 100 | 93 | 90 | 0 | 0
157 | 1 | 157 | 24649 | 3869893 | 147 | 1.2535 | -0.1271 | 1.8816 | 1.0094 | 0.93584 | 0.90374 | 0 | 147 | 150 | 180 | 0 | 0 | 125 | 101 | 94 | 90 | 0 | 0
158 | 1 | 158 | 24964 | 3944312 | 147 | 1.261 | -0.15005 | 1.9056 | 1.0172 | 0.94238 | 0.90956 | 0 | 147 | 150 | 180 | 0 | 0 | 126 | 102 | 94 | 91 | 0 | 0
159 | 1 | 159 | 25281 | 4019679 | 148 | 1.2685 | -0.17348 | 1.9299 | 1.0251 | 0.94894 | 0.91539 | 0 | 148 | 150 | 180 | 0 | 0 | 127 | 103 | 95 | 92 | 0 | 0
160 | 1 | 160 | 25600 | 4096000 | 148 | 1.276 | -0.19738 | 1.9544 | 1.033 | 0.95552 | 0.92123 | 0 | 148 | 150 | 180 | 0 | 0 | 128 | 103 | 96 | 92 | 0 | 0
161 | 1 | 161 | 25921 | 4173281 | 148 | 1.2835 | -0.22177 | 1.9792 | 1.041 | 0.96212 | 0.92707 | 0 | 148 | 150 | 180 | 0 | 0 | 128 | 104 | 96 | 93 | 0 | 0
162 | 1 | 162 | 26244 | 4251528 | 149 | 1.291 | -0.24664 | 2.0042 | 1.0489 | 0.96875 | 0.93292 | 0 | 149 | 150 | 180 | 0 | 0 | 129 | 105 | 97 | 93 | 0 | 0
163 | 1 | 163 | 26569 | 4330747 | 149 | 1.2985 | -0.272 | 2.0295 | 1.057 | 0.97539 | 0.93877 | 0 | 149 | 150 | 180 | 0 | 0 | 130 | 106 | 98 | 94 | 0 | 0
164 | 1 | 164 | 26896 | 4410944 | 149 | 1.306 | -0.29786 | 2.055 | 1.0651 | 0.98206 | 0.94463 | 0 | 149 | 150 | 180 | 0 | 0 | 131 | 107 | 98 | 94 | 0 | 0
165 | 1 | 165 | 27225 | 4492125 | 150 | 1.3135 | -0.32421 | 2.0808 | 1.0732 | 0.98875 | 0.9505 | 0 | 150 | 150 | 180 | 0 | 0 | 131 | 107 | 99 | 95 | 0 | 0
166 | 1 | 166 | 27556 | 4574296 | 150 | 1.321 | -0.35107 | 2.1069 | 1.0813 | 0.99546 | 0.95638 | 0 | 150 | 150 | 180 | 0 | 0 | 132 | 108 | 100 | 96 | 0 | 0
167 | 1 | 167 | 27889 | 4657463 | 151 | 1.3285 | -0.37843 | 2.1333 | 1.0895 | 1.0022 | 0.96226 | 0 | 151 | 180 | 0 | 0 | 0 | 133 | 100 | 96 | 0 | 0 | 0
168 | 1 | 168 | 28224 | 4741632 | 151 | 1.336 | -0.4063 | 2.1598 | 1.0978 | 1.0089 | 0.96815 | 0 | 151 | 180 | 0 | 0 | 0 | 134 | 101 | 97 | 0 | 0 | 0
169 | 1 | 169 | 28561 | 4826809 | 151 | 1.3435 | -0.43469 | 2.1867 | 1.1061 | 1.0157 | 0.97404 | 0 | 151 | 180 | 0 | 0 | 0 | 134 | 102 | 97 | 0 | 0 | 0
170 | 1 | 170 | 28900 | 4913000 | 152 | 1.351 | -0.46359 | 2.2138 | 1.1144 | 1.0225 | 0.97994 | 0 | 152 | 180 | 0 | 0 | 0 | 135 | 102 | 98 | 0 | 0 | 0
171 | 1 | 171 | 29241 | 5000211 | 152 | 1.3585 | -0.49301 | 2.2412 | 1.1228 | 1.0293 | 0.98585 | 0 | 152 | 180 | 0 | 0 | 0 | 136 | 103 | 99 | 0 | 0 | 0
172 | 1 | 172 | 29584 | 5088448 | 153 | 1.366 | -0.52296 | 2.2689 | 1.1312 | 1.0362 | 0.99177 | 0 | 153 | 180 | 0 | 0 | 0 | 137 | 104 | 99 | 0 | 0 | 0
173 | 1 | 173 | 29929 | 5177717 | 153 | 1.3735 | -0.55343 | 2.2969 | 1.1396 | 1.0431 | 0.99769 | 0 | 153 | 180 | 0 | 0 | 0 | 137 | 104 | 100 | 0 | 0 | 0
174 | 1 | 174 | 30276 | 5268024 | 153 | 1.381 | -0.58444 | 2.3251 | 1.1481 | 1.05 | 1.0036 | 0 | 153 | 180 | 0 | 0 | 0 | 138 | 105 | 100 | 0 | 0 | 0
175 | 1 | 175 | 30625 | 5359375 | 154 | 1.3885 | -0.61598 | 2.3536 | 1.1567 | 1.0569 | 1.0095 | 0 | 154 | 180 | 0 | 0 | 0 | 139 | 106 | 101 | 0 | 0 | 0
176 | 1 | 176 | 30976 | 5451776 | 154 | 1.396 | -0.64806 | 2.3823 | 1.1653 | 1.0638 | 1.0155 | 0 | 154 | 180 | 0 | 0 | 0 | 140 | 106 | 102 | 0 | 0 | 0
177 | 1 | 177 | 31329 | 5545233 | 154 | 1.4035 | -0.68069 | 2.4114 | 1.1739 | 1.0708 | 1.0214 | 0 | 154 | 180 | 0 | 0 | 0 | 140 | 107 | 102 | 0 | 0 | 0
178 | 1 | 178 | 31684 | 5639752 | 155 | 1.411 | -0.71386 | 2.4407 | 1.1826 | 1.0778 | 1.0274 | 0 | 155 | 180 | 0 | 0 | 0 | 141 | 108 | 103 | 0 | 0 | 0
179 | 1 | 179 | 32041 | 5735339 | 155 | 1.4185 | -0.74758 | 2.4703 | 1.1913 | 1.0848 | 1.0334 | 0 | 155 | 180 | 0 | 0 | 0 | 142 | 108 | 103 | 0 | 0 | 0
180 | 1 | 180 | 32400 | 5832000 | 156 | 1.426 | -0.78186 | 2.5002 | 1.2001 | 1.0918 | 1.0393 | 0 | 156 | 180 | 0 | 0 | 0 | 143 | 109 | 104 | 0 | 0 | 0
181 | 1 | 181 | 32761 | 5929741 | 156 | 1.4335 | -0.8167 | 2.5304 | 1.2089 | 1.0989 | 1.0453 | 0 | 156 | 180 | 0 | 0 | 0 | 143 | 110 | 105 | 0 | 0 | 0
182 | 1 | 182 | 33124 | 6028568 | 156 | 1.441 | -0.85209 | 2.5609 | 1.2178 | 1.106 | 1.0513 | 0 | 156 | 180 | 0 | 0 | 0 | 144 | 111 | 105 | 0 | 0 | 0
183 | 1 | 183 | 33489 | 6128487 | 157 | 1.4485 | -0.88806 | 2.5917 | 1.2267 | 1.1131 | 1.0573 | 0 | 157 | 180 | 0 | 0 | 0 | 145 | 111 | 106 | 0 | 0 | 0
184 | 1 | 184 | 33856 | 6229504 | 157 | 1.456 | -0.92459 | 2.6227 | 1.2357 | 1.1202 | 1.0633 | 0 | 157 | 180 | 0 | 0 | 0 | 146 | 112 | 106 | 0 | 0 | 0
185 | 1 | 185 | 34225 | 6331625 | 157 | 1.4635 | -0.9617 | 2.6541 | 1.2447 | 1.1274 | 1.0693 | 0 | 157 | 180 | 0 | 0 | 0 | 146 | 113 | 107 | 0 | 0 | 0
186 | 1 | 186 | 34596 | 6434856 | 158 | 1.471 | -0.99938 | 2.6857 | 1.2538 | 1.1346 | 1.0753 | 0 | 158 | 180 | 0 | 0 | 0 | 147 | 113 | 108 | 0 | 0 | 0
187 | 1 | 187 | 34969 | 6539203 | 158 | 1.4785 | -1.0376 | 2.7176 | 1.2629 | 1.1418 | 1.0813 | 0 | 158 | 180 | 0 | 0 | 0 | 148 | 114 | 108 | 0 | 0 | 0
188 | 1 | 188 | 35344 | 6644672 | 158 | 1.486 | -1.0765 | 2.7499 | 1.272 | 1.149 | 1.0873 | 0 | 158 | 180 | 0 | 0 | 0 | 149 | 115 | 109 | 0 | 0 | 0
189 | 1 | 189 | 35721 | 6751269 | 159 | 1.4935 | -1.1159 | 2.7824 | 1.2812 | 1.1563 | 1.0933 | 0 | 159 | 180 | 0 | 0 | 0 | 149 | 116 | 109 | 0 | 0 | 0
190 | 1 | 190 | 36100 | 6859000 | 159 | 1.501 | -1.156 | 2.8152 | 1.2905 | 1.1636 | 1.0994 | 0 | 159 | 180 | 0 | 0 | 0 | 150 | 116 | 110 | 0 | 0 | 0
191 | 1 | 191 | 36481 | 6967871 | 160 | 1.5085 | -1.1966 | 2.8483 | 1.2998 | 1.1709 | 1.1054 | 0 | 160 | 180 | 0 | 0 | 0 | 151 | 117 | 111 | 0 | 0 | 0
192 | 1 | 192 | 36864 | 7077888 | 160 | 1.516 | -1.2378 | 2.8818 | 1.3092 | 1.1783 | 1.1115 | 0 | 160 | 180 | 0 | 0 | 0 | 152 | 118 | 111 | 0 | 0 | 0
193 | 1 | 193 | 37249 | 7189057 | 160 | 1.5235 | -1.2797 | 2.9155 | 1.3186 | 1.1856 | 1.1175 | 0 | 160 | 180 | 0 | 0 | 0 | 152 | 119 | 112 | 0 | 0 | 0
194 | 1 | 194 | 37636 | 7301384 | 161 | 1.531 | -1.3221 | 2.9496 | 1.328 | 1.193 | 1.1236 | 0 | 161 | 180 | 0 | 0 | 0 | 153 | 119 | 112 | 0 | 0 | 0
195 | 1 | 195 | 38025 | 7414875 | 161 | 1.5385 | -1.3651 | 2.9839 | 1.3376 | 1.2005 | 1.1297 | 0 | 161 | 180 | 0 | 0 | 0 | 154 | 120 | 113 | 0 | 0 | 0
196 | 1 | 196 | 38416 | 7529536 | 161 | 1.546 | -1.4088 | 3.0186 | 1.3471 | 1.2079 | 1.1358 | 0 | 161 | 180 | 0 | 0 | 0 | 155 | 121 | 114 | 0 | 0 | 0
197 | 1 | 197 | 38809 | 7645373 | 162 | 1.5535 | -1.4531 | 3.0536 | 1.3567 | 1.2154 | 1.1418 | 0 | 162 | 180 | 0 | 0 | 0 | 155 | 122 | 114 | 0 | 0 | 0
198 | 1 | 198 | 39204 | 7762392 | 162 | 1.561 | -1.498 | 3.0889 | 1.3664 | 1.2229 | 1.1479 | 0 | 162 | 180 | 0 | 0 | 0 | 156 | 122 | 115 | 0 | 0 | 0
199 | 1 | 199 | 39601 | 7880599 | 162 | 1.5685 | -1.5435 | 3.1245 | 1.3761 | 1.2304 | 1.154 | 0 | 162 | 180 | 0 | 0 | 0 | 157 | 123 | 115 | 0 | 0 | 0
200 | 1 | 200 | 40000 | 8000000 | 163 | 1.576 | -1.5897 | 3.1604 | 1.3859 | 1.238 | 1.1601 | 0 | 163 | 180 | 0 | 0 | 0 | 158 | 124 | 116 | 0 | 0 | 0
201 | 1 | 201 | 40401 | 8120601 | 163 | 1.5835 | -1.6365 | 3.1966 | 1.3957 | 1.2456 | 1.1663 | 0 | 163 | 180 | 0 | 0 | 0 | 158 | 125 | 117 | 0 | 0 | 0
202 | 1 | 202 | 40804 | 8242408 | 163 | 1.591 | -1.6839 | 3.2332 | 1.4056 | 1.2532 | 1.1724 | 0 | 163 | 180 | 0 | 0 | 0 | 159 | 125 | 117 | 0 | 0 | 0
203 | 1 | 203 | 41209 | 8365427 | 164 | 1.5985 | -1.732 | 3.2701 | 1.4155 | 1.2609 | 1.1785 | 0 | 164 | 180 | 0 | 0 | 0 | 160 | 126 | 118 | 0 | 0 | 0
204 | 1 | 204 | 41616 | 8489664 | 164 | 1.606 | -1.7807 | 3.3073 | 1.4255 | 1.2685 | 1.1846 | 0 | 164 | 180 | 0 | 0 | 0 | 161 | 127 | 118 | 0 | 0 | 0
205 | 1 | 205 | 42025 | 8615125 | 164 | 1.6135 | -1.8301 | 3.3448 | 1.4356 | 1.2763 | 1.1908 | 0 | 164 | 180 | 0 | 0 | 0 | 161 | 128 | 119 | 0 | 0 | 0
206 | 1 | 206 | 42436 | 8741816 | 165 | 1.621 | -1.8801 | 3.3827 | 1.4457 | 1.284 | 1.1969 | 0 | 165 | 180 | 0 | 0 | 0 | 162 | 128 | 120 | 0 | 0 | 0
207 | 1 | 207 | 42849 | 8869743 | 165 | 1.6285 | -1.9308 | 3.4209 | 1.4558 | 1.2918 | 1.2031 | 0 | 165 | 180 | 0 | 0 | 0 | 163 | 129 | 120 | 0 | 0 | 0
208 | 1 | 208 | 43264 | 8998912 | 165 | 1.636 | -1.9822 | 3.4594 | 1.4661 | 1.2996 | 1.2093 | 0 | 165 | 180 | 0 | 0 | 0 | 164 | 130 | 121 | 0 | 0 | 0
209 | 1 | 209 | 43681 | 9129329 | 166 | 1.6435 | -2.0342 | 3.4983 | 1.4763 | 1.3074 | 1.2154 | 0 | 166 | 180 | 0 | 0 | 0 | 164 | 131 | 122 | 0 | 0 | 0
210 | 1 | 210 | 44100 | 9261000 | 166 | 1.651 | -2.0868 | 3.5374 | 1.4866 | 1.3152 | 1.2216 | 0 | 166 | 180 | 0 | 0 | 0 | 165 | 132 | 122 | 0 | 0 | 0
211 | 1 | 211 | 44521 | 9393931 | 166 | 1.6585 | -2.1402 | 3.577 | 1.497 | 1.3231 | 1.2278 | 0 | 166 | 180 | 0 | 0 | 0 | 166 | 132 | 123 | 0 | 0 | 0
212 | 1 | 212 | 44944 | 9528128 | 167 | 1.666 | -2.1942 | 3.6168 | 1.5075 | 1.331 | 1.234 | 0 | 167 | 180 | 0 | 0 | 0 | 167 | 133 | 123 | 0 | 0 | 0
213 | 1 | 213 | 45369 | 9663597 | 167 | 1.6735 | -2.2489 | 3.657 | 1.518 | 1.339 | 1.2402 | 0 | 167 | 180 | 0 | 0 | 0 | 167 | 134 | 124 | 0 | 0 | 0
214 | 1 | 214 | 45796 | 9800344 | 168 | 1.681 | -2.3043 | 3.6975 | 1.5285 | 1.347 | 1.2464 | 0 | 168 | 180 | 0 | 0 | 0 | 168 | 135 | 125 | 0 | 0 | 0
215 | 1 | 215 | 46225 | 9938375 | 168 | 1.6885 | -2.3604 | 3.7384 | 1.5391 | 1.355 | 1.2526 | 0 | 168 | 180 | 0 | 0 | 0 | 169 | 135 | 125 | 0 | 0 | 0
216 | 1 | 216 | 46656 | 10077696 | 168 | 1.696 | -2.4171 | 3.7796 | 1.5498 | 1.363 | 1.2589 | 0 | 168 | 180 | 0 | 0 | 0 | 170 | 136 | 126 | 0 | 0 | 0
217 | 1 | 217 | 47089 | 10218313 | 169 | 1.7035 | -2.4746 | 3.8212 | 1.5605 | 1.3711 | 1.2651 | 0 | 169 | 180 | 0 | 0 | 0 | 170 | 137 | 127 | 0 | 0 | 0
218 | 1 | 218 | 47524 | 10360232 | 169 | 1.711 | -2.5327 | 3.8631 | 1.5713 | 1.3792 | 1.2713 | 0 | 169 | 180 | 0 | 0 | 0 | 171 | 138 | 127 | 0 | 0 | 0
219 | 1 | 219 | 47961 | 10503459 | 169 | 1.7185 | -2.5916 | 3.9054 | 1.5822 | 1.3873 | 1.2776 | 0 | 169 | 180 | 0 | 0 | 0 | 172 | 139 | 128 | 0 | 0 | 0
220 | 1 | 220 | 48400 | 10648000 | 169 | 1.726 | -2.6511 | 3.948 | 1.5931 | 1.3955 | 1.2838 | 0 | 169 | 180 | 0 | 0 | 0 | 173 | 140 | 128 | 0 | 0 | 0
221 | 1 | 221 | 48841 | 10793861 | 170 | 1.7335 | -2.7114 | 3.9909 | 1.604 | 1.4037 | 1.2901 | 0 | 170 | 180 | 0 | 0 | 0 | 173 | 140 | 129 | 0 | 0 | 0
222 | 1 | 222 | 49284 | 10941048 | 170 | 1.741 | -2.7724 | 4.0342 | 1.6151 | 1.4119 | 1.2964 | 0 | 170 | 180 | 0 | 0 | 0 | 174 | 141 | 130 | 0 | 0 | 0
223 | 1 | 223 | 49729 | 11089567 | 170 | 1.7485 | -2.8341 | 4.0779 | 1.6262 | 1.4202 | 1.3026 | 0 | 170 | 180 | 0 | 0 | 0 | 175 | 142 | 130 | 0 | 0 | 0
224 | 1 | 224 | 50176 | 11239424 | 171 | 1.756 | -2.8965 | 4.1219 | 1.6373 | 1.4285 | 1.3089 | 0 | 171 | 180 | 0 | 0 | 0 | 176 | 143 | 131 | 0 | 0 | 0
225 | 1 | 225 | 50625 | 11390625 | 171 | 1.7635 | -2.9597 | 4.1663 | 1.6485 | 1.4368 | 1.3152 | 0 | 171 | 180 | 0 | 0 | 0 | 176 | 144 | 132 | 0 | 0 | 0
226 | 1 | 226 | 51076 | 11543176 | 171 | 1.771 | -3.0235 | 4.211 | 1.6598 | 1.4452 | 1.3215 | 0 | 171 | 180 | 0 | 0 | 0 | 177 | 145 | 132 | 0 | 0 | 0
227 | 1 | 227 | 51529 | 11697083 | 172 | 1.7785 | -3.0882 | 4.2561 | 1.6711 | 1.4536 | 1.3278 | 0 | 172 | 180 | 0 | 0 | 0 | 178 | 145 | 133 | 0 | 0 | 0
228 | 1 | 228 | 51984 | 11852352 | 172 | 1.786 | -3.1535 | 4.3016 | 1.6825 | 1.462 | 1.3342 | 0 | 172 | 180 | 0 | 0 | 0 | 179 | 146 | 133 | 0 | 0 | 0
229 | 1 | 229 | 52441 | 12008989 | 172 | 1.7935 | -3.2196 | 4.3474 | 1.694 | 1.4705 | 1.3405 | 0 | 172 | 180 | 0 | 0 | 0 | 179 | 147 | 134 | 0 | 0 | 0
230 | 1 | 230 | 52900 | 12167000 | 173 | 1.801 | -3.2864 | 4.3936 | 1.7055 | 1.4789 | 1.3468 | 0 | 173 | 180 | 0 | 0 | 0 | 180 | 148 | 135 | 0 | 0 | 0
231 | 1 | 231 | 53361 | 12326391 | 173 | 1.8085 | -3.354 | 4.4402 | 1.7171 | 1.4875 | 1.3532 | 0 | 173 | 180 | 0 | 0 | 0 | 181 | 149 | 135 | 0 | 0 | 0
232 | 1 | 232 | 53824 | 12487168 | 173 | 1.816 | -3.4223 | 4.4871 | 1.7288 | 1.496 | 1.3595 | 0 | 173 | 180 | 0 | 0 | 0 | 182 | 150 | 136 | 0 | 0 | 0
233 | 1 | 233 | 54289 | 12649337 | 174 | 1.8235 | -3.4914 | 4.5344 | 1.7405 | 1.5046 | 1.3659 | 0 | 174 | 180 | 0 | 0 | 0 | 182 | 150 | 137 | 0 | 0 | 0
234 | 1 | 234 | 54756 | 12812904 | 174 | 1.831 | -3.5612 | 4.5821 | 1.7522 | 1.5133 | 1.3722 | 0 | 174 | 180 | 0 | 0 | 0 | 183 | 151 | 137 | 0 | 0 | 0
235 | 1 | 235 | 55225 | 12977875 | 174 | 1.8385 | -3.6318 | 4.6301 | 1.7641 | 1.5219 | 1.3786 | 0 | 174 | 180 | 0 | 0 | 0 | 184 | 152 | 138 | 0 | 0 | 0
236 | 1 | 236 | 55696 | 13144256 | 175 | 1.846 | -3.7032 | 4.6786 | 1.776 | 1.5306 | 1.385 | 0 | 175 | 180 | 0 | 0 | 0 | 185 | 153 | 138 | 0 | 0 | 0
237 | 1 | 237 | 56169 | 13312053 | 175 | 1.8535 | -3.7753 | 4.7274 | 1.788 | 1.5394 | 1.3914 | 0 | 175 | 180 | 0 | 0 | 0 | 185 | 154 | 139 | 0 | 0 | 0
238 | 1 | 238 | 56644 | 13481272 | 175 | 1.861 | -3.8483 | 4.7765 | 1.8 | 1.5481 | 1.3978 | 0 | 175 | 180 | 0 | 0 | 0 | 186 | 155 | 140 | 0 | 0 | 0
239 | 1 | 239 | 57121 | 13651919 | 176 | 1.8685 | -3.9219 | 4.8261 | 1.8121 | 1.5569 | 1.4042 | 0 | 176 | 180 | 0 | 0 | 0 | 187 | 156 | 140 | 0 | 0 | 0
240 | 1 | 240 | 57600 | 13824000 | 176 | 1.876 | -3.9964 | 4.876 | 1.8243 | 1.5658 | 1.4106 | 0 | 176 | 180 | 0 | 0 | 0 | 188 | 157 | 141 | 0 | 0 | 0
241 | 1 | 241 | 58081 | 13997521 | 176 | 1.8835 | -4.0717 | 4.9264 | 1.8365 | 1.5746 | 1.417 | 0 | 176 | 180 | 0 | 0 | 0 | 188 | 157 | 142 | 0 | 0 | 0
242 | 1 | 242 | 58564 | 14172488 | 177 | 1.891 | -4.1477 | 4.9771 | 1.8489 | 1.5835 | 1.4234 | 0 | 177 | 180 | 0 | 0 | 0 | 189 | 158 | 142 | 0 | 0 | 0
243 | 1 | 243 | 59049 | 14348907 | 177 | 1.8985 | -4.2246 | 5.0282 | 1.8612 | 1.5925 | 1.4298 | 0 | 177 | 180 | 0 | 0 | 0 | 190 | 159 | 143 | 0 | 0 | 0
244 | 1 | 244 | 59536 | 14526784 | 177 | 1.906 | -4.3022 | 5.0797 | 1.8737 | 1.6015 | 1.4363 | 0 | 177 | 180 | 0 | 0 | 0 | 191 | 160 | 144 | 0 | 0 | 0
245 | 1 | 245 | 60025 | 14706125 | 177 | 1.9135 | -4.3806 | 5.1316 | 1.8862 | 1.6105 | 1.4427 | 0 | 177 | 180 | 0 | 0 | 0 | 191 | 161 | 144 | 0 | 0 | 0
246 | 1 | 246 | 60516 | 14886936 | 178 | 1.921 | -4.4599 | 5.1838 | 1.8988 | 1.6195 | 1.4492 | 0 | 178 | 180 | 0 | 0 | 0 | 192 | 162 | 145 | 0 | 0 | 0
247 | 1 | 247 | 61009 | 15069223 | 178 | 1.9285 | -4.5399 | 5.2365 | 1.9114 | 1.6286 | 1.4557 | 0 | 178 | 180 | 0 | 0 | 0 | 193 | 163 | 146 | 0 | 0 | 0
248 | 1 | 248 | 61504 | 15252992 | 178 | 1.936 | -4.6208 | 5.2896 | 1.9241 | 1.6378 | 1.4621 | 0 | 178 | 180 | 0 | 0 | 0 | 194 | 164 | 146 | 0 | 0 | 0
249 | 1 | 249 | 62001 | 15438249 | 179 | 1.9435 | -4.7025 | 5.343 | 1.9369 | 1.6469 | 1.4686 | 0 | 179 | 180 | 0 | 0 | 0 | 194 | 165 | 147 | 0 | 0 | 0
250 | 1 | 250 | 62500 | 15625000 | 179 | 1.951 | -4.785 | 5.3969 | 1.9498 | 1.6561 | 1.4751 | 0 | 179 | 180 | 0 | 0 | 0 | 195 | 166 | 148 | 0 | 0 | 0